## Values from graph (MW)
Hour | Solar | Wind | Geothermal | UETC Gross Imp | Hydro | Thermal (fossil fuel)
0.5 | 0 | 326.6667 | 850 | 850 | 1120 | 1176.6667
1 | 0 | 316.5929 | 829.9263 | 829.9263 | 1039.9292 | 1093.2625
1.5 | 0 | 309.8584 | 809.8584 | 809.8584 | 1026.5221 | 1076.5251
2 | 0 | 289.7876 | 789.7876 | 789.7876 | 1013.1209 | 1063.1209
2.5 | 0 | 283.0472 | 773.0472 | 783.0472 | 989.7139 | 1043.0501
3 | 0 | 282.9764 | 759.646 | 766.3097 | 979.646 | 1029.646
3.5 | 0 | 276.2389 | 732.9086 | 749.5752 | 969.5752 | 1022.9056
4 | 0 | 269.5044 | 739.5015 | 749.5015 | 966.1711 | 1016.1711
4.5 | 0 | 256.1003 | 746.0973 | 752.764 | 972.767 | 1022.764
5 | 0 | 242.6932 | 782.6932 | 786.0265 | 996.0265 | 1046.0295
5.5 | 0 | 242.6224 | 809.2891 | 812.6224 | 1029.292 | 1079.292
6 | 0 | 235.885 | 795.8879 | 805.8879 | 1049.2212 | 1099.2212
6.5 | 0 | 249.1475 | 815.8142 | 819.1475 | 1065.8142 | 1112.4808
7 | 2.4012 | 249.0737 | 815.7404 | 815.7404 | 1062.41 | 1115.7434
7.5 | 12.3392 | 269.0059 | 852.3333 | 852.3333 | 1115.6726 | 1175.6726
8 | 18.9351 | 282.2655 | 858.9351 | 858.9351 | 1138.9351 | 1205.6018
8.5 | 25.531 | 282.1976 | 858.8643 | 858.8643 | 1212.1976 | 1268.8643
9 | 32.1268 | 295.4602 | 838.7906 | 838.7906 | 1245.4602 | 1295.4602
9.5 | 38.7227 | 325.3894 | 858.7227 | 858.7227 | 1292.056 | 1345.3894
10 | 45.3186 | 325.3186 | 865.3156 | 865.3156 | 1293.6519 | 1348.6519
10.5 | 45.2478 | 331.9145 | 885.2478 | 885.2478 | 1278.5811 | 1331.9145
11 | 38.5103 | 318.5103 | 878.5103 | 878.5103 | 1245.177 | 1295.177
11.5 | 51.7729 | 331.7729 | 891.7729 | 891.7729 | 1251.7729 | 1301.7729
12 | 51.7021 | 325.0354 | 885.0354 | 885.0354 | 1251.7021 | 1301.7021
12.5 | 51.6313 | 311.6283 | 851.6313 | 851.6313 | 1221.6313 | 1274.9646
13 | 44.8909 | 298.2242 | 834.8938 | 834.8938 | 1224.8938 | 1274.8909
13.5 | 51.4867 | 304.8201 | 834.8201 | 834.8201 | 1224.823 | 1271.4897
14 | 44.7493 | 288.0826 | 821.4159 | 821.4159 | 1224.7522 | 1274.7522
14.5 | 38.0118 | 294.6785 | 828.0118 | 828.0118 | 1214.6814 | 1271.3481
15 | 37.941 | 291.2743 | 827.941 | 827.941 | 1214.6106 | 1267.944
15.5 | 31.2035 | 267.8702 | 834.5369 | 834.5369 | 1224.5369 | 1274.5398
16 | 31.1327 | 267.7994 | 827.7994 | 827.7994 | 1214.469 | 1267.8024
16.5 | 31.0619 | 284.3953 | 844.3953 | 844.3953 | 1257.7286 | 1311.0649
17 | 24.3245 | 297.6578 | 850.9882 | 854.3245 | 1244.3274 | 1300.9941
17.5 | 17.587 | 297.587 | 864.2566 | 870.9233 | 1264.2537 | 1317.59
18 | 7.5162 | 297.5162 | 864.1799 | 870.8496 | 1284.1858 | 1337.5192
18.5 | 0.77876 | 297.4454 | 864.1121 | 914.1121 | 1334.1121 | 1400.7817
19 | 0 | 290.708 | 940.708 | 987.3746 | 1470.708 | 1544.0442
19.5 | 0 | 293.9735 | 973.9705 | 1030.6372 | 1620.6372 | 1693.9735
20 | 0 | 303.8968 | 960.5664 | 1020.5664 | 1643.8997 | 1723.9027
20.5 | 0 | 303.8289 | 963.8289 | 1027.1622 | 1620.4956 | 1697.1652
21 | 0 | 303.7581 | 963.7581 | 1017.0914 | 1537.0914 | 1610.4277
21.5 | 0 | 310.354 | 917.0206 | 960.354 | 1467.0206 | 1530.354
22 | 0 | 303.6165 | 850.2802 | 896.9499 | 1356.9528 | 1416.9499
22.5 | 0 | 303.5457 | 793.5457 | 820.2124 | 1220.2124 | 1273.5428
23 | 0 | 316.8083 | 786.8083 | 806.8083 | 1176.8083 | 1233.4749
23.5 | 0 | 323.4041 | 746.7375 | 760.0708 | 1030.0708 | 1090.0708
24 | 0 | 330 | 736.6667 | 746.6667 | 960 | 1016.6667

## Load per source (MW)
Hour | Solar | Wind | Geothermal | UETC Gross Imp | Hydro | Thermal (fossil fuel)
0.5 | 0 | 326.6667 | 523.3333 | 0 | 270 | 56.6667
1 | 0 | 316.5929 | 513.3333 | 0 | 210.0029 | 53.3333
1.5 | 0 | 309.8584 | 500 | 0 | 216.6637 | 50.0029
2 | 0 | 289.7876 | 500 | 0 | 223.3333 | 50
2.5 | 0 | 283.0472 | 490 | 10 | 206.6667 | 53.3363
3 | 0 | 282.9764 | 476.6696 | 6.6637 | 213.3363 | 50
3.5 | 0 | 276.2389 | 456.6696 | 16.6667 | 220 | 53.3304
4 | 0 | 269.5044 | 469.9971 | 10 | 216.6696 | 50
4.5 | 0 | 256.1003 | 489.9971 | 6.6667 | 220.0029 | 49.9971
5 | 0 | 242.6932 | 540 | 3.3333 | 210 | 50.0029
5.5 | 0 | 242.6224 | 566.6667 | 3.3333 | 216.6696 | 50
6 | 0 | 235.885 | 560.0029 | 10 | 243.3333 | 50
6.5 | 0 | 249.1475 | 566.6667 | 3.3333 | 246.6667 | 46.6667
7 | 2.4012 | 246.6726 | 566.6667 | 0 | 246.6696 | 53.3333
7.5 | 12.3392 | 256.6667 | 583.3274 | 0 | 263.3392 | 60
8 | 18.9351 | 263.3304 | 576.6696 | 0 | 280 | 66.6667
8.5 | 25.531 | 256.6667 | 576.6667 | 0 | 353.3333 | 56.6667
9 | 32.1268 | 263.3333 | 543.3304 | 0 | 406.6696 | 50
9.5 | 38.7227 | 286.6667 | 533.3333 | 0 | 433.3333 | 53.3333
10 | 45.3186 | 280 | 539.9971 | 0 | 428.3363 | 55
10.5 | 45.2478 | 286.6667 | 553.3333 | 0 | 393.3333 | 53.3333
11 | 38.5103 | 280 | 560 | 0 | 366.6667 | 50
11.5 | 51.7729 | 280 | 560 | 0 | 360 | 50
12 | 51.7021 | 273.3333 | 560 | 0 | 366.6667 | 50
12.5 | 51.6313 | 259.9971 | 540.0029 | 0 | 370 | 53.3333
13 | 44.8909 | 253.3333 | 536.6696 | 0 | 390 | 49.9971
13.5 | 51.4867 | 253.3333 | 530 | 0 | 390.0029 | 46.6667
14 | 44.7493 | 243.3333 | 533.3333 | 0 | 403.3363 | 50
14.5 | 38.0118 | 256.6667 | 533.3333 | 0 | 386.6696 | 56.6667
15 | 37.941 | 253.3333 | 536.6667 | 0 | 386.6696 | 53.3333
15.5 | 31.2035 | 236.6667 | 566.6667 | 0 | 390 | 50.0029
16 | 31.1327 | 236.6667 | 560 | 0 | 386.6696 | 53.3333
16.5 | 31.0619 | 253.3333 | 560 | 0 | 413.3333 | 53.3363
17 | 24.3245 | 273.3333 | 553.3304 | 3.3363 | 390.0029 | 56.6667
17.5 | 17.587 | 280 | 566.6696 | 6.6667 | 393.3304 | 53.3363
18 | 7.5162 | 290 | 566.6637 | 6.6696 | 413.3363 | 53.3333
18.5 | 0.77876 | 296.6667 | 566.6667 | 50 | 420 | 66.6696
19 | 0 | 290.708 | 650 | 46.6667 | 483.3333 | 73.3363
19.5 | 0 | 293.9735 | 679.9971 | 56.6667 | 590 | 73.3363
20 | 0 | 303.8968 | 656.6696 | 60 | 623.3333 | 80.0029
20.5 | 0 | 303.8289 | 660 | 63.3333 | 593.3333 | 76.6696
21 | 0 | 303.7581 | 660 | 53.3333 | 520 | 73.3363
21.5 | 0 | 310.354 | 606.6667 | 43.3333 | 506.6667 | 63.3333
22 | 0 | 303.6165 | 546.6637 | 46.6696 | 460.0029 | 59.9971
22.5 | 0 | 303.5457 | 490 | 26.6667 | 400 | 53.3304
23 | 0 | 316.8083 | 470 | 20 | 370 | 56.6667
23.5 | 0 | 323.4041 | 423.3333 | 13.3333 | 270 | 60
24 | 0 | 330 | 406.6667 | 10 | 213.3333 | 56.6667

## Energy mix (%) & EF
Hour | Solar | Wind | Geothermal | UETC Gross Imp | Hydro | Thermal (fossil fuel) | Average emissions factor (kgCO2/MWh)
0.5 | 0 | 0.27762 | 0.44476 | 0 | 0.22946 | 0.048159 | 95.0708
1 | 0 | 0.28959 | 0.46954 | 0 | 0.19209 | 0.048784 | 98.8817
1.5 | 0 | 0.28783 | 0.46446 | 0 | 0.20126 | 0.046448 | 96.5059
2 | 0 | 0.27258 | 0.47031 | 0 | 0.21007 | 0.047031 | 97.7207
2.5 | 0 | 0.27136 | 0.46978 | 0.0095873 | 0.19814 | 0.051135 | 100.6115
3 | 0 | 0.27483 | 0.46295 | 0.0064719 | 0.20719 | 0.04856 | 97.8262
3.5 | 0 | 0.27005 | 0.44644 | 0.016293 | 0.21507 | 0.052136 | 98.1718
4 | 0 | 0.26522 | 0.46252 | 0.0098409 | 0.21322 | 0.049204 | 98.2333
4.5 | 0 | 0.2504 | 0.47909 | 0.0065183 | 0.21511 | 0.048884 | 100.2487
5 | 0 | 0.23201 | 0.51624 | 0.0031867 | 0.20076 | 0.047803 | 104.503
5.5 | 0 | 0.2248 | 0.52504 | 0.0030884 | 0.20075 | 0.046327 | 104.6296
6 | 0 | 0.21459 | 0.50945 | 0.0090973 | 0.22137 | 0.045487 | 101.9109
6.5 | 0 | 0.22396 | 0.50937 | 0.0029963 | 0.22173 | 0.041948 | 99.3442
7 | 0.0021521 | 0.22108 | 0.50788 | 0 | 0.22108 | 0.047801 | 103.3691
7.5 | 0.010495 | 0.21831 | 0.49616 | 0 | 0.22399 | 0.051035 | 104.1162
8 | 0.015706 | 0.21842 | 0.47833 | 0 | 0.23225 | 0.055297 | 104.7767
8.5 | 0.020121 | 0.20228 | 0.45447 | 0 | 0.27846 | 0.044659 | 93.8605
9 | 0.0248 | 0.20327 | 0.41941 | 0 | 0.31392 | 0.038596 | 84.7286
9.5 | 0.028782 | 0.21307 | 0.39642 | 0 | 0.32209 | 0.039642 | 82.3664
10 | 0.033603 | 0.20761 | 0.4004 | 0 | 0.3176 | 0.040781 | 83.7294
10.5 | 0.033972 | 0.21523 | 0.41544 | 0 | 0.29531 | 0.040043 | 85.2351
11 | 0.029734 | 0.21619 | 0.43237 | 0 | 0.2831 | 0.038605 | 86.4918
11.5 | 0.039771 | 0.21509 | 0.43018 | 0 | 0.27655 | 0.038409 | 86.0536
12 | 0.039719 | 0.20998 | 0.43021 | 0 | 0.28168 | 0.038411 | 86.0583
12.5 | 0.040496 | 0.20392 | 0.42354 | 0 | 0.2902 | 0.041831 | 87.6251
13 | 0.035212 | 0.19871 | 0.42095 | 0 | 0.30591 | 0.039217 | 85.3858
13.5 | 0.040493 | 0.19924 | 0.41683 | 0 | 0.30673 | 0.036702 | 83.0114
14 | 0.035104 | 0.19089 | 0.41838 | 0 | 0.3164 | 0.039223 | 85.0419
14.5 | 0.029899 | 0.20189 | 0.4195 | 0 | 0.30414 | 0.044572 | 89.0568
15 | 0.029923 | 0.1998 | 0.42326 | 0 | 0.30496 | 0.042063 | 87.7536
15.5 | 0.024482 | 0.18569 | 0.4446 | 0 | 0.30599 | 0.039232 | 88.603
16 | 0.024556 | 0.18667 | 0.44171 | 0 | 0.30499 | 0.042068 | 90.2583
16.5 | 0.023692 | 0.19323 | 0.42713 | 0 | 0.31527 | 0.040682 | 87.2815
17 | 0.018697 | 0.2101 | 0.42531 | 0.0025644 | 0.29977 | 0.043556 | 89.111
17.5 | 0.013348 | 0.21251 | 0.43008 | 0.0050597 | 0.29852 | 0.04048 | 87.5355
18 | 0.0056195 | 0.21682 | 0.42367 | 0.0049866 | 0.30903 | 0.039875 | 86.229
18.5 | 0.00055595 | 0.21179 | 0.40454 | 0.035694 | 0.29983 | 0.047595 | 89.211
19 | 0 | 0.18828 | 0.42097 | 0.030224 | 0.31303 | 0.047496 | 91.368
19.5 | 0 | 0.17354 | 0.40142 | 0.033452 | 0.34829 | 0.043292 | 85.6817
20 | 0 | 0.17628 | 0.38092 | 0.034805 | 0.36158 | 0.046408 | 85.1528
20.5 | 0 | 0.17902 | 0.38888 | 0.037317 | 0.3496 | 0.045175 | 85.3418
21 | 0 | 0.18862 | 0.40983 | 0.033117 | 0.3229 | 0.045538 | 88.4434
21.5 | 0 | 0.2028 | 0.39642 | 0.028316 | 0.33108 | 0.041385 | 83.6263
22 | 0 | 0.21427 | 0.3858 | 0.032937 | 0.32464 | 0.042342 | 82.8784
22.5 | 0 | 0.23835 | 0.38475 | 0.020939 | 0.31408 | 0.041876 | 82.399
23 | 0 | 0.25684 | 0.38104 | 0.016214 | 0.29997 | 0.045941 | 84.8311
23.5 | 0 | 0.29668 | 0.38835 | 0.012232 | 0.24769 | 0.055042 | 92.3963
24 | 0 | 0.32459 | 0.4 | 0.0098361 | 0.20984 | 0.055738 | 94.4772

## Assumed Inputs
Thermal EF (kgCO2/MWh) | 650
Geothermal EF (kgCO2/MWh) | 122
Network efficiency | 0.9

## EF_half_hr
Hour | AEF_30_mins
0.5 | 95.0708
1 | 98.8817
1.5 | 96.5059
2 | 97.7207
2.5 | 100.6115
3 | 97.8262
3.5 | 98.1718
4 | 98.2333
4.5 | 100.2487
5 | 104.503
5.5 | 104.6296
6 | 101.9109
6.5 | 99.3442
7 | 103.3691
7.5 | 104.1162
8 | 104.7767
8.5 | 93.8605
9 | 84.7286
9.5 | 82.3664
10 | 83.7294
10.5 | 85.2351
11 | 86.4918
11.5 | 86.0536
12 | 86.0583
12.5 | 87.6251
13 | 85.3858
13.5 | 83.0114
14 | 85.0419
14.5 | 89.0568
15 | 87.7536
15.5 | 88.603
16 | 90.2583
16.5 | 87.2815
17 | 89.111
17.5 | 87.5355
18 | 86.229
18.5 | 89.211
19 | 91.368
19.5 | 85.6817
20 | 85.1528
20.5 | 85.3418
21 | 88.4434
21.5 | 83.6263
22 | 82.8784
22.5 | 82.399
23 | 84.8311
23.5 | 92.3963
24 | 94.4772